## page 1
Item | Descripción | 500 Horas | 1000 Horas | 1500 Horas | 2000 Horas | 2500 Horas | 3000 Horas | 3500 Horas | 4000 Horas | 4500 Horas | 5000 Horas | 5500 Horas
|  | 1500 | 10000 | 20000 | 30000 | 40000 | 50000 | 60000 | 70000 | 80000 | 90000 | 100000
A | MOTOR CUMMINS ISGe 3-350
A.1 | Aceite de motor 15W40 (34LT): Cambio | X | X | X | X | X | X | X | X | X | X | X
A.2 | Filtro de aceite: Cambio | X | X | X | X | X | X | X | X | X | X | X
A.3 | Filtro de aire: Cambio o cuando el restrictor este encendido en el tablero |  | X | X | X | X | X | X | X | X | X | X
A.4 | Filtros de combustible y elemento: Cambio + aditivo Cyclo MAX 44D |  | X | X | X | X | X | X | X | X | X | X
A.5 | Filtro Trampa de agua: Cambio |  | X |  | X |  | X |  | X |  | X
A.6 | Revisión y/o complemento de niveles de todos los fluidos | X | X | X | X | X | X | X | X | X | X | X
A.7 | Embrague del ventilador: Verificación de estado y fijación | X | X | X | X | X | X | X | X | X | X | X
A.8 | Intercooler-Múltiple de admisión entre el filtro de aire y el motor: Verificación de estado y fijaciones | X | X | X | X | X | X | X | X | X | X | X
A.9 | Válvulas: Regulación de juego | [10 empty] | X
A.10 | Turbo: Revisar estado, juego axial eje. |  |  |  | X |  |  | X |  |  | X
A.11 | Refrigerante (40LT): cambiar |  |  |  |  | X |  |  |  | X
A.12 | Reajuste e Inspección de válvula PCV / Revisar fugas aire, aceite, refrigerante o combustible / bases de radiador e Intercooler - tapa del radiador / mangueras de radiador / cableado y conectores / Batería | X |  | X |  | X |  | X |  | X |  | X
B | TRANSMISION
B.1 | Líquido del Embrague: Cambio |  |  |  |  | X |  |  |  | X
B.2 | Embrague: regulación, revisión juego pedal |  | X |  | X |  | X |  | X |  | X
B.3 | Aceite Caja de Cambios Fast 85W90 GL5 (15LT): Cambio | X |  |  | X |  |  | X |  |  | X
B.4 | Aceite del Diferencial 80W90 GL5 (16 LT): Cambio Eje posterior: 14L eje; cubo LH: 1 L; cubo RH: 1 L = 16L | X |  |  | X |  |  | X |  |  | X
C | FRENOS
C.1 | Frenos: Verificación de desgaste, limpieza y regulación, desgase de leva de freno, Función de sistema de válvula de control / Carrera de barra de empuje de cámara de aire de freno / Mantenimiento de brazo de ajuste / Desgaste y daño de mecanismo de trinquete / Funcionamiento de pulmones |  | X | X | X | X | X | X | X | X | X | X
C.2 | Purga tanques de aire / Revisión filtro secante / Revisión fugas de aire | X | X | X | X | X | X | X | X | X | X | X
D | SUSPENSIÓN-DIRECCION-CARROCERIA
D.1 | Dirección hidráulica ATF DEXRON III (4LT): Cambio Fluido |  |  |  |  | X |  |  |  | X
D.2 | Reajuste e inspección de estado de integridad carrocería y parte inferior - tubo de escape, conductos de alimentación de combustible, conductos de frenos, conductos de dirección asistida, conductos de refrigeración y climatización, elementos de goma, suspensión (Chequear estado de paquetes, bujes y templadores) , dirección, verificación del sistema de iluminación externa/interna, nivel de electrolito de batería, presión de neumáticos | X |  | X |  | X |  | X |  | X |  | X
D.3 | Engrase graseros: chasis, dirección, pines y bocines, suspención, bujes paquetes, crucetas cardan, soporte cardán, quinta rueda, ejes delanteros, mecanismos de elevación y de cierre de cabina; mecanismo de palanca, puntos de lubricación | X |  | X |  | X |  | X |  | X |  | X
D.4 | Rodamientos ruedas delanteras: limpieza y engrasado |  |  |  |  | X |  |  |  | X
4.5 | Alineación y Balanceo - rotación (*Recomendación) | X | X | X | X | X | X | X | X | X | X | X